## 원가계산서
공 사 원 가 계 산 서
공사명 : 『뿌리산업 DX지원센터』장비활용 환경 구축을 위한 전기공사(회로분리, 동력공사)
| 비 목 |  |  | 금 액 | 구 성 비 | 비 고
A1 | 순 공 사 원 가 | 재 료 비 | 직 접 재 료 비 | 0
A2 |  |  | 간 접 재 료 비
A3 |  |  | 작업설, 부산물(△)
AS |  |  | [ 소 계 ] | 0
B1 |  | 노 무 비 | 직 접 노 무 비 | 0
B2 |  |  | 간 접 노 무 비 | 0 | (직접노무비)*15%
BS |  |  | [ 소 계 ] | 0
|  | 경 비 | 운 반 비
C2 |  |  | 기 계 경 비 | 0
C4 |  |  | 산 재 보 험 료 | 0 | (노무비)*3.56%
C5 |  |  | 고 용 보 험 료 | 0 | (노무비)*1.01%
C8 |  |  | 퇴직 공제 부금비
CA |  |  | 안전관리비
|  |  | 기타경비 | 0
환경보전비
발생폐재처리비
CS |  |  | [ 소 계 ] | 0
S1 | 계 |  |  | 0
D1 | 일 반 관 리 비 |  |  | 0
D2 | 이 윤 |  |  | 0
폐기물처리비
| 공급가액 |  |  | 0
| 부가가치세 |  |  | 0 | (공급가액)*10%
| 총공사비 |  |  | 0

## Sheet1 (hidden)
수량산출
면적 | (5.6*18)+(8*25)= | (5.6*18)+(8*25)= | 300.8
거푸집설치
철근량
레미콘 버림 | 26*9*0.05= | 13 | 13
기초바닥 | 5.6*18*0.45 | 45.36
벽체 | 4.6*3.85*0.3*4= | 21.252
| 17*3.85*0.3*4= | 39.27
| 8*25*0.4= | 80
| 0.5*0.4*3.8*10= | 7.6
| 3*8*0.3*2 | 14.4 | 207.882
철근
판넬 150티 g/w | 7*25 | 175
| 8*8*2개소 | 128
| 9*25 | 225 | 528
지붕 100티 g/w | 8.5*25 | 212.5 | 212.5
뱃트판 50티난연 | 8*1.5 | 12 | 12
| 22*1.5 | 33 | 33 | 57
행가동어 100티 난연 | 2.5*3*2개소
에폭시페인트 | 8*25 | 200 | 200
트렌치작업 | 7.5+7.5+24+24 | 63 | 63
벤추레타 |  | 3 | 3
기성품캐노피 | 4*1.5*2개소 | 12 | 12

## Sheet2 (hidden)
수량산출
규준틀 | 41*27.5 | 1127.5
골재 | 41*27.5*0.15 | 169.125
터파기
폐수처리장 | ((25.6*14.4)+(18.8*7.2))/2*4.6 | 1159.2
줄기초 1.2 | 141*0.8*1.75 | 197.4
| (343-88)*0.8 | 204
계 |  | 1638.63
콘크리트
버림 | 41*27*0.05*1.05 | 59.1938
폐수처리장기초 | 5.2*16.8*0.6 | 52.416
폐수옹벽 | (16.8+16.8+5.2+5.2)*0.6*3.5 | 91.98
내부옹벽 | (5.2+5.2)*0.3*3.5 | 10.92
폐수처리장전체슬라브 | ((12*27.5)-(5.2*16.8))*0.6 | 145.584
폐수처리장슬라브 | 5.2*16.8*0.3 | 26.208
공장동줄기초 | 141*1.2*0.2 | 33.84
공장동슬라브 | 29*27.5*0.4 | 319
계 |  | 713.9454
거푸집
외부 | (41+27+41+27)*0.65 | 88.4
폐수처리장기초 | (5.2*16.8+5.2+16.8)*0.65 | 71.084
옹벽 | (16.8+16.8+5.2+5.2+4+4)*2*3.5 | 364
폐수슬라브 | 16.8*5.2 | 87.36
트렌치 | ((11+11+26.6+26.6)*0.25*2)+((11+11+26.6+26.6)*0.3)) | 60.16
1B1 | (0.5+0.5)*15.6 | 15.6
내부집수정 | (2.1+1.5+0.9+0.9+0.6+0.6)*0.9 | 5.94
계 |  | 713.3203
철근
폐수기초 | 2.5*8*27*2.25*2 | 2430
| 1*8*85*2.25*2 | 3060
폐수옹벽수직 | 294*2*5.6*0.995 | 3276.336
폐수옹벽수평 | 6*8*26*2*0.995 | 2483.52
헌치 | 294*1.2*0.995 | 351.036
1B1 | 2.5*8*12*3.14 | 753.6
| 3*156*0.56 | 262.08 | 262.08
폐수슬라브 | 2.5*8*35*2*1.56 | 2184
| 1*8*112*2*1.56 | 2795.52
폐수천체 | 2*8*135*2*2.25 | 9720
| 4*8*61*2*2.25 | 8784
내부집수정 | 0.25*8*5*2*2.25 | 45
| 0.1*8*11*2*2.25 | 39.6
| 0.25*8*15*2*0.995 | 59.7
| 0.4*8*6*2*0.995 | 38.208 | 6208.8
페수슬라브제외 |  | -3921 | 20157.6
공장동슬라브 | 4*8*116*2*1.56 | 11581.44
| 4.2*8*108*2*1.56 | 11321.856 | 27882.816
계 |  | 58028.1408
판넬
폐수처리장외부155t | 11*27.5 | 302.5
| 11*12 | 132
| 11*12 | 132
| 9*27.5 | 247.5
공장동외부155t | 4*29 | 116
| 4*29 | 116
| 5*27.5 | 137.5
| 1*12 | 12
계 |  | 1255.275
지붕판260t | 12*28 | 336
| 14*29*2 | 812
계 |  | 1205.4
방화구획125t | 5*27.5 | 137.5
| 1*12 | 12
계 |  | 156.975
내부칸막이 100t | 5*27.5 | 137.5
| 1*12 | 12
계 |  | 156.975
문서보관함 100t | 3*15 | 75
| 3*7.5 | 40
계 |  | 120.75
50t내부천정 | 7.5*15 | 112.5
118.125
50t내부벳트 | (12*1+12*1+27.5*2+9*1+9*1) | 97
50t외부처마 | (29*2+6*2+6*2) | 82
계 |  | 187.95
바닥에폭시마감 | 29*27.5 | 797.5
계 |  | 837.375
폐수처리장내산 | 13*28.5 | 370.5
계 |  | 389.025
폐수처리장FRP마감
바닥 | 4*15.6 | 62.4
벽체 | (4+4+5+5)*3*3.8 | 205.2
슬라브 | 3.4*15.6 | 53.04
내부집수정 | (0.6+0.6+1.5+1.5)*0.9 | 3.78
| (0.6*1.5) | 0.9
계 |  | 357.852

## 내역서
| 품 명 | 규 격 | 단위 | 수량 | 재 료 비 |  | 노 무 비 |  | 경 비 |  | 합 계 |  | 비 고
[5 empty] | 단 가 | 금 액 | 단 가 | 금 액 | 단 가 | 금 액 | 단 가 | 금 액
집계표
| 1.매인전력간선공사 |  | 식 | 1
| 2.분전함제작 |  | 식 | 1
| 3.장비동력공사 |  | 식 | 1
| 4. 102호전등 회로분리및 높이수정작업 |  | 식 | 1
[ 합 계 ]
1.매인전력간선공사
| 전기실 ~ LV-380 | 0.6/1kv F-CV 1C×50㎟*4L | M | 40
| 접지용비닐절연전선(F-GV) | 25㎟ | M | 10
| 케이블트레이 | STRAIGHT,St W200x100Hx2.3t | M | 12
| 케이블트레이 | COVER,St W200 | M | 6
| 케이블트레이부속품 | V. ELBOW, St,W200x100Hx2.3t | 개 | 1
| 차단기 | 4P 225AF 250~125AT | EA | 1
| 잡자재 |  | 식 | 1
| 노무비 | 내선전공 | 인 | 8
| 공 구 손 료 | 노무비의 3 % | 식 | 1
| 소 계 |  | SET | 1
2.분전함제작
2-1. 380V 분전함제작
| BOX(STEEL 노출) | 800*1000*200 | 면 | 1
| 계량기및 디지털메타 |  | EA | 1
| NAME PLATE | 대 | EA | 1
| NAME PLATE | 63*20 & 30￠ | EA | 8
| DOOR HANDLE | W/KEY (L) | EA | 1
| 각 C.T 15VA | 5-300/5A | EA | 3
| FUSE HOLDER | (W/FUSE) | EA | 4
| A - METER | 110*110 광각 | EA | 1
| V - METER | 110*110 광각 | EA | 1
| 전류절환스위치 | 3￠3W | EA | 1
| 전압절환스위치 | 3￠3W | EA | 1
| M.C.C.B A.B.N-c | 4P 225AF 250~125AT | EA | 1
| M.C.C.B A.B.N-c | 4P 100AF 100~30AT | EA | 4
| M.C.C.B A.B.S-c | 4P 50AF 50~10AT | EA | 4
| 단자대 (TB) | 10P 20A | EA | 2
| PVC DUCT (W/COVER) | 30*40*2M | EA | 5
| CU.BUS-BAR | 40*10T 외 | KG | 1
| 절 연 재 | 각 종 | 식 | 1
| 잡 자 재 | 각 종 | 식 | 1
| 제 작 인 건 비 |  | 식 | 1
| 설치비 |  | 식 | 1
| 소 계 |  | SET
2-2. 220V 분전함제작
| CUBICLE | 700*800*200 | SET | 1
| NAME PLATE | 대 | EA | 1
| NAME PLATE | 63*20 & 30￠ | EA | 4
| DOOR HANDLE | W/KEY (L) | EA | 1
| 각 C.T 15VA | 5-300/5A | EA | 3
| FUSE HOLDER | (W/FUSE) | EA | 4
| A - METER | 110*110 광각 | EA | 1
| V - METER | 110*110 광각 | EA | 1
| 전류절환스위치 | 3￠3W | EA | 1
| 전압절환스위치 | 3￠3W | EA | 1
| M.C.C.B A.B.N-c | 3P 100AF 100~30AT | EA | 1
| M.C.C.B A.B.S-c | 3P 50AF 50~10AT | EA | 4
| CU.BUS-BAR | 40*10T 외 | KG | 5
| CONTROL WIRE | KIV 2.0sq | 식 | 1
| 절 연 재 | 각 종 | 식 | 1
| 잡 자 재 | 각 종 | 식 | 1
| 제 작 인 건 비 |  | 식 | 1
| 설치비 |  | 식 | 1
| 소 계 |  | SET | 1
분전함총계
3.장비동력공사
강제전선관아연도 22 mm | 강제전선관 | 아연도 22 mm | M | 24
| 1종금속제가요전선관 | 22 mm 고장력-방수 | M | 18
| 에어컨동력선 | 0.6/1kv F-CV 4C×10㎟ | M | 70
| 접지용비닐절연전선(F-GV) | 10㎟ | M | 70
| 3차원측정기동력선 | 0.6/1kv F-CV 3C×6㎟ | M | 40
| 접지용비닐절연전선(F-GV) | 6㎟ | M | 40
| 콤프레서동력선 | 0.6/1kv F-CV 4C×10㎟ | M | 30
| 접지용비닐절연전선(F-GV) | 10㎟ | M | 30
| LV-380~트랜스 50KVA 복권 | 0.6/1kv F-CV 1C×25㎟*3L | M | 15
| 접지용비닐절연전선(F-GV) | 16㎟ | M | 5
| 트랜스 50KVA 복권~LV-220V분전함 | 0.6/1kv F-CV 1C×35㎟*3L | M | 15
| 접지용비닐절연전선(F-GV) | 16㎟ | M | 5
220V 장비케이블
| LV-220~고정밀방전가공기 2-1 | 0.6/1kv F-CV 4C25㎟ | M | 20
| LV-220~고속고정밀 와이어컷 1-1 | 0.6/1kv F-CV 4C25㎟ | M | 18
| 트랜스 | 50KVA 복권 380/220 | 식 | 1
| 잡자재 |  | 식 | 1
| 랜탈장비대여 |  | 식 | 1
노무비내선전공 | 노무비 | 내선전공 | 인 | 12
공 구 손 료 노무비의 3 % | 공 구 손 료 | 노무비의 3 % | 식 | 1
| 소 계 |  | SET | 1
4. 102호전등 회로분리및 높이수정작업
| 잡자재 |  | 식 | 1
| 랜탈장비대여 |  | 식 | 1
| 노무비 | 내선전공 | 인 | 6
| 공 구 손 료 | 노무비의 3 % | 식 | 1
소 계